## Sheet1
Line item | Description | Value/Spec | Manufacturer | P/N | MFG P/N | Qty | Notes
1 | Resistor (SMD) | 100 Ω, 1%, 1/8W, 0603 | Vishay Dale (VA) | 541-100HCT-ND | CRCW0603100RFKEA | 1
2 | Resistor (SMD) | 10k Ω, 1%, 1/10W, 0603 | Vishay Dale (VA) | 541-10.0KHCT-ND | CRCW060310K0FKEA | 2
3 | Resistor (SMD) | 1K Ω, 1%, 1/10W, 0603 | Stackpole Electronics | RMCF0603FT1K00CT-ND | RMCF0603FT1K00 | 1
4 | Resistor (SMD) | 100K Ω, 1%, 1/8W, 0603 | Vishay Dale (VA) | 541-100KHCT-ND | CRCW0603100KFKEA | 2
5 | Resistor (SMD) | 24K Ω, 1%, 1/10W, 0603 | Yageo (VA) | 311-24.0KHRCT-ND | RC0603FR-0724KL | 1
6 | Resistor (SMD) | 10M Ω, 1%, 1/8W, 0805 | Stackpole Electronics | RMCF0805FT10M0CT-ND | RMCF0805FT10M0 | 1
7 | Ceramic Capacitor (SMD) | 1u F, 25V, X7R, 0603 | Samsung Electro-Mechanics (VA) | 1276-1184-1-ND | CL10B105KA8NNNC | 3
8 | Ceramic Capacitor (SMD) | 0.1u F, 25V, X7R, 0603 | Kemet (VA) | 399-C0603C104K3RACTUCT-ND | C0603C104K3RACTU | 3
9 | Ceramic Capacitor (SMD) | 1600p F, 50V, COG/NP0, 0603 | Murata Electronics (VA) | 490-1456-1-ND | GRM1885C1H162JA01D | 1
10 | Connector RCPT | 1POS | 3M | 3M157229-ND | 929870-01-01-RA | 1
11 | Connector Header Vertical | 1POS, 2.54mm | Adam Tech | 2057-PH1-01-UA-ND | PH1-01-UA | 2
12 | IC OPAMP | 8SOIC | Texas Instruments | 296-19545-5-ND | OPA333AID | 1
13 | IC OPAMP | 8SOIC | Texas Instruments | 296-LMP7721MAX/NOPBCT-ND | LMP7721MAX/NOPB | 1
14 | Ceramic Capacitor (SMD) | 1p F, 50V, C0G, 0603, 10% | Kyocera AVX | 581-06035A1R0K4T2A | 06035A1R0K4T2A | 1
15 | Ceramic Capacitor (SMD) | 47u F, 25V, 1206, 20% | TDK | 810-C3216X5R1E476M | C3216X5R1E476M160AC | 1
16 | Ceramic Capacitor (SMD) | 100u F, 10V, 1206, 20% | Murata Electronics | 81-GRM31CR61A107MA8L | GRM31CR61A107MEA8L | 1